## Element to Oxide Wt%
Elemental wt% to Oxide wt%
| Element |  | Wt% Element | Atomic Mass | Oxide |  | Wt% Oxide
| Si |  | 46.7435 | 28.0855 | SiO2 |  | 100
| Ti |  | 0 | 47.867 | TiO2 |  | 0
| Al |  | 0 | 26.9815 | Al2O3 |  | 0
| Cr |  | 0 | 51.9961 | Cr2O3 |  | 0
| V |  | 0 | 50.9415 | V2O3 |  | 0
| Fe |  | 0 | 55.845 | FeO |  | 0
| Mn |  | 0 | 54.938 | MnO |  | 0
| Co |  | 0 | 58.9332 | CoO |  | 0
| Mo |  | 0 | 95.94 | MoO2 |  | 0
| Ni |  | 0 | 58.6934 | NiO |  | 0
| Mg |  | 0 | 24.305 | MgO |  | 0
| Ca |  | 0 | 40.078 | CaO |  | 0
| Na |  | 0 | 22.9897 | Na2O |  | 0
| K |  | 0 | 39.0983 | K2O |  | 0
| P |  | 0 | 30.9738 | P2O5 |  | 0
| Nb |  | 0 | 92.9064 | Nb2O5 |  | 0
| C |  | 0 | 12.0107 | CO2 |  | 0
| H |  | 0 | 1.0079 | H2O |  | 0
| F |  | 0 | 18.9984 | F |  | 0
| Cl |  | 0 | 35.453 | Cl |  | 0
| S |  | 0 | 32.065 | S |  | 0
| O |  | 53.2565 | 15.9994 | -O = F + Cl + S |  | 0 | Excess O (Wt%) | 4.4077e-06
|  | Total | 100 |  |  | Total | 100