## Original_User_Data
Experimental | Experimental | [14 empty] | Silicate_Melt_wt_oxides | [31 empty] | Metal_1_wt_elements | [44 empty] | Metal_2_wt_elements | [19 empty] | Notes
Label | Reference No. | P (GPa) | T_K | T_C | Sec. T (K; specify in notes) | Duration (h) | Sec. Duration (h; specify in notes) | fO2 buffer | fO2 (Δbuffer) | reported fO2 ref P | fO2 Basis | Phase assemblage (sep w '+') | Apparatus | Pressure Medium | Capsule Material | SiO2 | TiO2 | Al2O3 | Cr2O3 | V2O3 | FeO | MnO | CoO | MoO2 | NiO | MgO | CaO | ZnO | CuO | Na2O | K2O | P2O5 | ThO | PbO | UO2 | Nb2O5 | Ta2O5 | WO3 | Ga2O3 | ReO3 | CO2 | H2O | F | Cl | S | -O = F + Cl + S | Total | Si | Ti | Al | Cr | Re | Fe | Mn | Mg | Co | Ni | Zn | Nb | Cu | W | Ta | Te | Bi | Sn | Pb | Pt | Au | Se | V | Ca | Na | U | K | P | O | C | S | Cl | Ge | As | Cd | In | Sb | Ga | Ir | Ru | Pd | Rh | Ag | Mo | Total | Si | Ti | Al | Cr | Re | Fe | Mn | Mg | Co | Ni | Zn | Cu | Ca | Na | K | P | C | S | Cl | Total | Notes / Comments
284 | 46 | 1e-05 | 1773.15 | 1500 | 0 | 4 | 0 | IW | 0 | 0 | Gas Mixing | 0 | 1-atm | CO-CO2 | Graphite | 54.7 | 0.15 | 3.29 | 0 | 0 | 0.12 | 0.43 | 0 | 0 | 0 | 38.1 | 2.37 | 0 | 0 | 0 | 0 | 0 | 0 | 0 | 0 | 0 | 0 | 0 | 0 | 0 | 0 | 0 | 0 | 0 | 4.47 | 2.2296 | 101.4004 | 15.1 | 0 | 0 | 0.78 | 0 | 78.9 | 0 | 0 | 0.23 | 4.03 | 0 | 0 | 0 | 0 | 0 | 0 | 0 | 0 | 0 | 0 | 0 | 0 | 0 | 0 | 0 | 0 | 0 | 0.14 | 0 | 0 | 0 | 0 | 0 | 0 | 0 | 0 | 0 | 0 | 0 | 0 | 0 | 0 | 0 | 0 | 99.18 | 0 | 0 | 0 | 0 | 0 | 0 | 0 | 0 | 0 | 0 | 0 | 0 | 0 | 0 | 0 | 0 | 0 | 0 | 0 | 0 | 0
285 | 46 | 1e-05 | 1723.15 | 1450 | 0 | 16 | 0 | IW | 0 | 0 | Gas Mixing | 0 | 1-atm | CO-CO2 | Graphite | 57.8 | 0.28 | 7.51 | 0.06 | 0 | 0.1 | 0.34 | 0 | 0 | 0 | 27.3 | 6.27 | 0 | 0 | 0 | 0 | 0 | 0 | 0 | 0 | 0 | 0 | 0 | 0 | 0 | 0 | 0 | 0 | 0 | 0.72 | 0.35914 | 100.0209 | 7.65 | 0 | 0 | 0.92 | 0 | 85 | 0 | 0 | 0.23 | 4.86 | 0 | 0 | 0 | 0 | 0 | 0 | 0 | 0 | 0 | 0 | 0 | 0 | 0 | 0 | 0 | 0 | 0 | 0.2 | 0 | 0 | 0 | 0 | 0 | 0 | 0 | 0 | 0 | 0 | 0 | 0 | 0 | 0 | 0 | 0 | 98.86 | 0 | 0 | 0 | 0 | 0 | 0 | 0 | 0 | 0 | 0 | 0 | 0 | 0 | 0 | 0 | 0 | 0 | 0 | 0 | 0 | 0
262 | 46 | 1e-05 | 1698.15 | 1425 | 0 | 20 | 0 | IW | 0 | 0 | Gas Mixing | 0 | 1-atm | CO-CO2 | Graphite | 52.7 | 0.21 | 13.5 | 0 | 0 | 0.25 | 0.12 | 0 | 0 | 0 | 19.1 | 11.7 | 0 | 0 | 0 | 0 | 0 | 0 | 0 | 0 | 0 | 0 | 0 | 0 | 0 | 0 | 0 | 0 | 0 | 4.36 | 2.1748 | 99.7652 | 0.82 | 0 | 0 | 0 | 0 | 92.7 | 0 | 0 | 0 | 2.07 | 0 | 0 | 0 | 0 | 0 | 0 | 0 | 0 | 0 | 0 | 0 | 0 | 0 | 0 | 0 | 0 | 0 | 0 | 0 | 3.3 | 0 | 0 | 0 | 0 | 0 | 0 | 0 | 0 | 0 | 0 | 0 | 0 | 0 | 0 | 98.89 | 0 | 0 | 0 | 0 | 0 | 0 | 0 | 0 | 0 | 0 | 0 | 0 | 0 | 0 | 0 | 0 | 0 | 0 | 0 | 0 | 0
269 | 46 | 1e-05 | 1673.15 | 1400 | 0 | 24 | 0 | IW | 0 | 0 | Gas Mixing | 0 | 1-atm | CO-CO2 | Graphite | 52.4 | 0.16 | 13.7 | 0 | 0 | 0.32 | 0.19 | 0 | 0 | 0 | 19.5 | 11.3 | 0 | 0 | 0 | 0 | 0 | 0 | 0 | 0 | 0 | 0 | 0 | 0 | 0 | 0 | 0 | 0 | 0 | 4.14 | 2.065 | 99.645 | 2.12 | 0 | 0 | 0 | 0 | 89.6 | 0 | 0 | 0 | 4.58 | 0 | 0 | 0 | 0 | 0 | 0 | 0 | 0 | 0 | 0 | 0 | 0 | 0 | 0 | 0 | 0 | 0 | 0.92 | 0 | 1.8 | 0.36 | 0 | 0 | 0 | 0 | 0 | 0 | 0 | 0 | 0 | 0 | 0 | 0 | 0 | 99.38 | 0 | 0 | 0 | 0 | 0 | 0 | 0 | 0 | 0 | 0 | 0 | 0 | 0 | 0 | 0 | 0 | 0 | 0 | 0 | 0 | 0
278 | 46 | 1e-05 | 1573.15 | 1300 | 0 | 24 | 0 | IW | 0 | 0 | Gas Mixing | 0 | 1-atm | CO-CO2 | Graphite | 59.3 | 0 | 13.9 | 0.09 | 0 | 0.5 | 0.07 | 0 | 0 | 0 | 14.3 | 9.73 | 0 | 0 | 0.23 | 0.08 | 0 | 0 | 0 | 0 | 0 | 0 | 0 | 0 | 0 | 0 | 0 | 0 | 0 | 2.12 | 1.0575 | 99.2625 | 4.69 | 0 | 0 | 0.19 | 0 | 87 | 0 | 0 | 0.37 | 6.51 | 0 | 0 | 0 | 0 | 0 | 0 | 0 | 0 | 0 | 0 | 0 | 0 | 0 | 0 | 0 | 0 | 0 | 0.12 | 0 | 0 | 0 | 0 | 0 | 0 | 0 | 0 | 0 | 0 | 0 | 0 | 0 | 0 | 0 | 0 | 98.88 | 0 | 0 | 0 | 0 | 0 | 0 | 0 | 0 | 0 | 0 | 0 | 0 | 0 | 0 | 0 | 0 | 0 | 0 | 0 | 0 | 0
261 | 46 | 1e-05 | 1473.15 | 1200 | 0 | 24 | 0 | IW | 0 | 0 | Gas Mixing | 0 | 1-atm | CO-CO2 | Graphite | 67.2 | 0 | 14 | 0 | 0 | 0.55 | 0 | 0 | 0 | 0 | 6.48 | 6.79 | 0 | 0 | 2.31 | 0.46 | 0 | 0 | 0 | 0 | 0 | 0 | 0 | 0 | 0 | 0 | 0 | 0 | 0 | 1.28 | 0.63846 | 98.4315 | 5.16 | 0 | 0 | 0.07 | 0 | 87.6 | 0 | 0 | 0.35 | 6.65 | 0 | 0 | 0 | 0 | 0 | 0 | 0 | 0 | 0 | 0 | 0 | 0 | 0 | 0 | 0 | 0 | 0 | 0.19 | 0 | 0 | 0 | 0 | 0 | 0 | 0 | 0 | 0 | 0 | 0 | 0 | 0 | 0 | 0 | 0 | 100.02 | 0 | 0 | 0 | 0 | 0 | 0 | 0 | 0 | 0 | 0 | 0 | 0 | 0 | 0 | 0 | 0 | 0 | 0 | 0 | 0 | 0
291 | 46 | 1e-05 | 1373.15 | 1100 | 0 | 24 | 0 | IW | 0 | 0 | Gas Mixing | 0 | 1-atm | CO-CO2 | Graphite | 75.5 | 0 | 14.1 | 0 | 0 | 0.56 | 0 | 0 | 0 | 0 | 1.92 | 2.44 | 0 | 0 | 3.1 | 0.71 | 0 | 0 | 0 | 0 | 0 | 0 | 0 | 0 | 0 | 0 | 0 | 0 | 0 | 0.57 | 0.28432 | 98.6157 | 3.04 | 0 | 0 | 0 | 0 | 89 | 0 | 0 | 0.32 | 5.96 | 0 | 0 | 0 | 0 | 0 | 0 | 0 | 0 | 0 | 0 | 0 | 0 | 0 | 0 | 0 | 0 | 0 | 0.31 | 0 | 0 | 0 | 0 | 0 | 0 | 0 | 0 | 0 | 0 | 0 | 0 | 0 | 0 | 0 | 0 | 98.63 | 0 | 0 | 0 | 0 | 0 | 0 | 0 | 0 | 0 | 0 | 0 | 0 | 0 | 0 | 0 | 0 | 0 | 0 | 0 | 0 | 0

## molOxides_Silicate
| Al2O3 | CaO | Cl | CO2 | CoO | Cr2O3 | CuO | F | Fe2O3 | FeO | Ga2O3 | H2O | K2O | MgO | MnO | MoO2 | Na2O | Nb2O5 | NiO | O | P2O5 | PbO | ReO3 | S | SiO2 | Ta2O5 | TeO2 | ThO | TiO2 | UO2 | V2O3 | WO3 | ZnO
284 | 0.015519 | 0.020326 | 0 | 0 | 0 | 0 | 0 | 0 | 0 | 0.0008033 | 0 | 0 | 0 | 0.45463 | 0.0029153 | 0 | 0 | 0 | 0 | 0 | 0 | 0 | 0 | 0.067055 | 0.43785 | 0 | 0 | 0 | 0.00090327 | 0 | 0 | 0 | 0
285 | 0.039656 | 0.060198 | 0 | 0 | 0 | 0.00021254 | 0 | 0 | 0 | 0.0007494 | 0 | 0 | 0 | 0.36468 | 0.0025805 | 0 | 0 | 0 | 0 | 0 | 0 | 0 | 0 | 0.012091 | 0.51794 | 0 | 0 | 0 | 0.0018876 | 0 | 0 | 0 | 0
262 | 0.072121 | 0.11365 | 0 | 0 | 0 | 0 | 0 | 0 | 0 | 0.0018954 | 0 | 0 | 0 | 0.25813 | 0.00092144 | 0 | 0 | 0 | 0 | 0 | 0 | 0 | 0 | 0.074077 | 0.47777 | 0 | 0 | 0 | 0.0014323 | 0 | 0 | 0 | 0
269 | 0.07342 | 0.11011 | 0 | 0 | 0 | 0 | 0 | 0 | 0 | 0.0024338 | 0 | 0 | 0 | 0.26437 | 0.0014635 | 0 | 0 | 0 | 0 | 0 | 0 | 0 | 0 | 0.070561 | 0.47655 | 0 | 0 | 0 | 0.0010947 | 0 | 0 | 0 | 0
278 | 0.078764 | 0.10025 | 0 | 0 | 0 | 0.00034212 | 0 | 0 | 0 | 0.0040209 | 0 | 0 | 0.00049069 | 0.20499 | 0.00057012 | 0 | 0.002144 | 0 | 0 | 0 | 0 | 0 | 0 | 0.038205 | 0.57023 | 0 | 0 | 0 | 0 | 0 | 0 | 0 | 0
261 | 0.084375 | 0.074405 | 0 | 0 | 0 | 0 | 0 | 0 | 0 | 0.0047042 | 0 | 0 | 0.0030008 | 0.098797 | 0 | 0 | 0.022903 | 0 | 0 | 0 | 0 | 0 | 0 | 0.024534 | 0.68728 | 0 | 0 | 0 | 0 | 0 | 0 | 0 | 0
291 | 0.088129 | 0.027729 | 0 | 0 | 0 | 0 | 0 | 0 | 0 | 0.0049674 | 0 | 0 | 0.0048035 | 0.030359 | 0 | 0 | 0.031875 | 0 | 0 | 0 | 0 | 0 | 0 | 0.01133 | 0.80081 | 0 | 0 | 0 | 0 | 0 | 0 | 0 | 0

## molElements_Metal_1
| Al | Ca | Cl | C | Co | Cr | Cu | F | Fe3 | Fe | Ga | H | K | Mg | Mn | Mo | Na | Nb | Ni | O | P | Pb | Re | S | Si | Ta | Te | Th | Ti | U | V | W | Zn
284 | 0 | 0 | 0 | 0 | 0.0019107 | 0.0073442 | 0 | 0 | 0 | 0.69169 | 0 | 0 | 0 | 0 | 0 | 0 | 0 | 0 | 0.033615 | 0 | 0.0022129 | 0 | 0 | 0 | 0.26322 | 0 | 0 | 0 | 0 | 0 | 0 | 0 | 0
285 | 0 | 0 | 0 | 0 | 0.0020483 | 0.0092865 | 0 | 0 | 0 | 0.79886 | 0 | 0 | 0 | 0 | 0 | 0 | 0 | 0 | 0.043459 | 0 | 0.003389 | 0 | 0 | 0 | 0.14296 | 0 | 0 | 0 | 0 | 0 | 0 | 0 | 0
262 | 0 | 0 | 0 | 0.13743 | 0 | 0 | 0 | 0 | 0 | 0.83032 | 0 | 0 | 0 | 0 | 0 | 0 | 0 | 0 | 0.017641 | 0 | 0 | 0 | 0 | 0 | 0.014605 | 0 | 0 | 0 | 0 | 0 | 0 | 0 | 0
269 | 0 | 0 | 0 | 0.076902 | 0 | 0 | 0 | 0 | 0 | 0.82332 | 0 | 0 | 0 | 0 | 0 | 0 | 0 | 0 | 0.040042 | 0 | 0.015242 | 0 | 0 | 0.0057621 | 0.038735 | 0 | 0 | 0 | 0 | 0 | 0 | 0 | 0
278 | 0 | 0 | 0 | 0 | 0.0033944 | 0.0019756 | 0 | 0 | 0 | 0.84228 | 0 | 0 | 0 | 0 | 0 | 0 | 0 | 0 | 0.059967 | 0 | 0.0020946 | 0 | 0 | 0 | 0.090286 | 0 | 0 | 0 | 0 | 0 | 0 | 0 | 0
261 | 0 | 0 | 0 | 0 | 0.0031606 | 0.00071645 | 0 | 0 | 0 | 0.83479 | 0 | 0 | 0 | 0 | 0 | 0 | 0 | 0 | 0.060296 | 0 | 0.0032645 | 0 | 0 | 0 | 0.097776 | 0 | 0 | 0 | 0 | 0 | 0 | 0 | 0
291 | 0 | 0 | 0 | 0 | 0.0029852 | 0 | 0 | 0 | 0 | 0.87618 | 0 | 0 | 0 | 0 | 0 | 0 | 0 | 0 | 0.055827 | 0 | 0.0055024 | 0 | 0 | 0 | 0.059509 | 0 | 0 | 0 | 0 | 0 | 0 | 0 | 0

## Thermo_Params
| Temperature_C_Modeled | gamma_Fe_metal | gamma_Ni_metal | gamma_Cu_metal | gamma_Si_metal | gamma_Mn_metal | gamma_Cr_metal | gamma_Ga_metal | gamma_Nb_metal | gamma_Ta_metal | Temperature_C_Modeled | gamma_FeO_silicate | aFeO_Silicate | aSi | Temperature_C_Modeled | NBO_T | Mg# | Alkalinity Index | Metaluminous | Peraluminous | Peralkaline | fO2_dIW | log(fO2)
284 | 1500 | 1.9851 | 1.9184 | 0 | 0.10379 | 0 | 2.0072 | 0 | 0 | 0 | 1500 | 3 | 0.0024099 | 0.02732 | 1500 | 1.9718 | 99.8236 | 0 | FALSE | TRUE | FALSE | -5.5114 | -14.8537
285 | 1450 | 1.1747 | 0.92768 | 0 | 0.0073578 | 0 | 1.1814 | 0 | 0 | 0 | 1450 | 2.43 | 0.001821 | 0.0010519 | 1450 | 1.2954 | 99.7949 | 0 | FALSE | TRUE | FALSE | -5.4242 | -15.2274
262 | 1425 | 0.83388 | 0.79104 | 0 | 0.0034179 | 0 | 0 | 0 | 0 | 0 | 1425 | 1.7 | 0.0032222 | 4.9917e-05 | 1425 | 0.97034 | 99.2711 | 0 | FALSE | TRUE | FALSE | -4.6644 | -14.7082
269 | 1400 | 0.99199 | 0.82083 | 0 | 0.0028049 | 0 | 0 | 0 | 0 | 0 | 1400 | 1.7 | 0.0041375 | 0.00010865 | 1400 | 0.97667 | 99.0878 | 0 | FALSE | TRUE | FALSE | -4.5907 | -14.8823
278 | 1300 | 1.0614 | 0.75347 | 0 | 0.0017333 | 0 | 1.0653 | 0 | 0 | 0 | 1300 | 1.7 | 0.0068355 | 0.00015649 | 1300 | 0.6407 | 98.0762 | 0.033451 | FALSE | TRUE | FALSE | -4.2331 | -15.5947
261 | 1200 | 1.0793 | 0.75879 | 0 | 0.0013012 | 0 | 1.084 | 0 | 0 | 0 | 1200 | 1.7 | 0.0079972 | 0.00012722 | 1200 | 0.27904 | 95.4549 | 0.307 | FALSE | TRUE | FALSE | -4.1036 | -16.6805
291 | 1100 | 0.96323 | 0.6132 | 0 | 0.00034751 | 0 | 0 | 0 | 0 | 0 | 1100 | 1.7 | 0.0084446 | 2.068e-05 | 1100 | 0.023754 | 85.9385 | 0.41619 | FALSE | TRUE | FALSE | -3.9995 | -17.9686