## Sheet1
Experimental | Experimental | [18 empty] | Silicate_Melt_wt_oxides | [31 empty] | Metal_1_wt_elements | [44 empty] | Notes
Label | Pressure_Bin_Number | Pressure_Bin_Name | Temperature_Bin_Number | Temperature_Bin_Name | Reference No. | P (GPa) | T_K | T_C | Sec. T (K; specify in notes) | Duration (h) | Sec. Duration (h; specify in notes) | fO2 buffer | fO2_delBuffer | reported fO2 ref P | fO2 Basis | Phase assemblage (sep w '+') | Apparatus | Pressure Medium | Capsule Material | SiO2 | TiO2 | Al2O3 | Cr2O3 | V2O3 | FeO | MnO | CoO | MoO2 | NiO | MgO | CaO | ZnO | CuO | Na2O | K2O | P2O5 | ThO | PbO | UO2 | Nb2O5 | Ta2O5 | WO3 | Ga2O3 | ReO3 | CO2 | H2O | F | Cl | S | -O = F + Cl + S | Total | Si | Ti | Al | Cr | Re | Fe | Mn | Mg | Co | Ni | Zn | Nb | Cu | W | Ta | Te | Bi | Sn | Pb | Pt | Au | Se | V | Ca | Na | U | K | P | O | C | S | Cl | Ge | As | Cd | In | Sb | Ga | Ir | Ru | Pd | Rh | Ag | Mo | Total | Notes
171 |  |  |  |  | 46 | 1 | 1773.15 | 1500 |  | 2 |  | IW | -4.2 |  |  | gls, px, SiO2, metal, ms | Non-end loaded piston cylinder | BaCO3 | Graphite | 59.61 |  | 6.17 | 0 |  | 1.44 | 0.12 |  |  |  | 17.9 | 5.33 |  |  | 3.02 | [10 empty] | 0 | 0 |  |  | 7.9 |  | 101.49 | Metal_1_wt_elements Si: 9.5; Metal_1_wt_elements Cr: 0.07; Metal_1_wt_elements Fe: 80.9; Metal_1_wt_elements Mn: 0; Metal_1_wt_elements Co: 0.3; Metal_1_wt_elements Ni: 7.3; Metal_1_wt_elements C: 5.25; Metal_1_wt_elements S: 0.3; Metal_1_wt_elements Mo: 0.1 | 103.72
313 |  |  |  |  | 46 | 1 | 1873.15 | 1600 |  | 1.5 |  | IW | -4.2 |  |  | gls, px, SiO2, metal, ms | Non-end loaded piston cylinder | BaCO3 | Graphite | 64.06 |  | 7.02 | 0 |  | 0.76 | 0.08 |  |  |  | 13.93 | 4.87 |  |  | 3.47 | [10 empty] | 0 | 0 |  |  | 5.78 |  | 99.97 | Metal_1_wt_elements Si: 8.2; Metal_1_wt_elements Cr: 0.04; Metal_1_wt_elements Fe: 79.13; Metal_1_wt_elements Mn: 0; Metal_1_wt_elements Co: 0.28; Metal_1_wt_elements Ni: 5.97; Metal_1_wt_elements C: 5.6; Metal_1_wt_elements S: 0.3; Metal_1_wt_elements Mo: 0.96 | 100.48
315 |  |  |  |  | 46 | 1 | 1673.15 | 1400 |  | 24 |  | IW | -4.3 |  |  | gls, px, SiO2, metal, ms | Non-end loaded piston cylinder | BaCO3 | Graphite | 68.28 |  | 7.41 | 0 |  | 0.76 | 0.08 |  |  |  | 12.66 | 5 |  |  | 2.34 | [10 empty] | 0 | 0 |  |  | 5.39 |  | 101.92 | Metal_1_wt_elements Si: 7.94; Metal_1_wt_elements Cr: 0; Metal_1_wt_elements Fe: 80.9; Metal_1_wt_elements Mn: 0; Metal_1_wt_elements Co: 0.29; Metal_1_wt_elements Ni: 6.9; Metal_1_wt_elements C: 5; Metal_1_wt_elements S: 0.4; Metal_1_wt_elements Mo: 0.83 | 97.26
240 |  |  |  |  | 46 | 1 | 1923.15 | 1650 |  | 1.08 |  | IW | -4.6 |  |  | gls, px, SiO2, metal, ms | Non-end loaded piston cylinder | BaCO3 | Graphite | 63.89 |  | 3.09 | 0 |  | 0.53 | 0.21 |  |  |  | 24.42 | 2.23 |  |  | 1.05 | [10 empty] | 0 | 0 |  |  | 3.71 |  | 99.13 | Metal_1_wt_elements Si: 7.1; Metal_1_wt_elements Cr: 0.04; Metal_1_wt_elements Fe: 83.7; Metal_1_wt_elements Mn: 0; Metal_1_wt_elements Co: 0.22; Metal_1_wt_elements Ni: 7.14; Metal_1_wt_elements C: 2.6; Metal_1_wt_elements S: 0.44; Metal_1_wt_elements Mo: 0.86 | 102.1
316 |  |  |  |  | 46 | 1 | 1673.15 | 1400 |  | 24.42 |  | IW | -4.3 |  |  | gls, px, SiO2, metal, ms | Non-end loaded piston cylinder | BaCO3 | Graphite | 76.3 |  | 8.6 | 0 |  | 0.72 | 0.07 |  |  |  | 7.7 | 4.65 |  |  | 0.72 | [10 empty] | 0 | 0 |  |  | 2.62 |  | 101.38 | Metal_1_wt_elements Si: 5.32; Metal_1_wt_elements Cr: 0.09; Metal_1_wt_elements Fe: 81.5; Metal_1_wt_elements Mn: 0; Metal_1_wt_elements Co: 0.29; Metal_1_wt_elements Ni: 6; Metal_1_wt_elements C: 5; Metal_1_wt_elements S: 0.74; Metal_1_wt_elements Mo: 1.14 | 100.08
239 |  |  |  |  | 46 | 1 | 1773.15 | 1500 |  | 3.5 |  | IW | -4.2 |  |  | gls, px, SiO2, metal, ms | Non-end loaded piston cylinder | BaCO3 | Graphite | 69.23 |  | 7.98 | 0 |  | 0.76 | 0.08 |  |  |  | 8.34 | 4.66 |  |  | 2.1 | [10 empty] | 0 | 0 |  |  | 2.28 |  | 95.43 | Metal_1_wt_elements Si: 4.6; Metal_1_wt_elements Cr: 0; Metal_1_wt_elements Fe: 79.4; Metal_1_wt_elements Mn: 0; Metal_1_wt_elements Co: 0.28; Metal_1_wt_elements Ni: 6.4; Metal_1_wt_elements C: 5.25; Metal_1_wt_elements S: 0.51; Metal_1_wt_elements Mo: 1.14 | 100.08
314 |  |  |  |  | 46 | 1 | 1873.15 | 1600 |  | 1.5 |  | IW | -4.4 |  |  | gls, px, SiO2, metal, ms | Non-end loaded piston cylinder | BaCO3 | Graphite | 68.94 |  | 6.68 | 0 |  | 0.64 | 0.14 |  |  |  | 12.82 | 4.03 |  |  | 2.53 | [10 empty] | 0 | 0 |  |  | 2.19 |  | 97.97 | Metal_1_wt_elements Si: 4.15; Metal_1_wt_elements Cr: 0.05; Metal_1_wt_elements Fe: 83.4; Metal_1_wt_elements Mn: 0; Metal_1_wt_elements Co: 0.3; Metal_1_wt_elements Ni: 6.2; Metal_1_wt_elements C: 5.6; Metal_1_wt_elements S: 0.96; Metal_1_wt_elements Mo: 0.99 | 101.65
1083c |  |  |  |  | 47 | 5 | 1883.15 | 1610 |  | 8 |  | IW | -7 |  |  | gls, opx, metal, sulf-liq, coes | Multi-Anvil | Cr-doped MgO Octahedra, stepped LaCrO3 furnaces, 18/11 | Graphite | 58.96 | 0.17 | 5.12 | 0.1 |  | 0.15 | 0.17 |  |  | 0.03 | 19.65 | 5.69 |  |  | 2.33 | 0.55 | [9 empty] | 9.7466 | 0 |  |  | 8.97 |  | 97.34 | Metal_1_wt_elements Si: 22.21; Metal_1_wt_elements Ti: 0.01; Metal_1_wt_elements Cr: 0.3; Metal_1_wt_elements Fe: 71.52; Metal_1_wt_elements Ni: 4.95; Metal_1_wt_elements O: 0.25; Metal_1_wt_elements C: 0.39; Metal_1_wt_elements S: 0.35 | 99.61
1093b |  |  |  |  | 47 | 5 | 1953.15 | 1680 |  | 4 |  | IW | -6.4 |  |  | gls, opx, metal, sulf-liq, coes | Multi-Anvil | Cr-doped MgO Octahedra, stepped LaCrO3 furnaces, 18/11 | Graphite | 60.61 | 0.12 | 6.56 | 0.13 |  | 0.3 | 0.25 |  |  | 0.1 | 15.34 | 7.7 |  |  | 2.35 | 0.87 | [9 empty] | 7.4748 | 0 |  |  | 5.18 |  | 97.96 | Metal_1_wt_elements Si: 16.6; Metal_1_wt_elements Ti: 0.01; Metal_1_wt_elements Cr: 0.19; Metal_1_wt_elements Fe: 75.22; Metal_1_wt_elements Ni: 5.38; Metal_1_wt_elements O: 0.21; Metal_1_wt_elements C: 1.49; Metal_1_wt_elements S: 0.88 | 98.51
1133 |  |  |  |  | 47 | 5 | 1963.15 | 1690 |  | 3.5 |  | IW | -6.1 |  |  | gls, opx, metal, sulf-liq | Multi-Anvil | Cr-doped MgO Octahedra, stepped LaCrO3 furnaces, 18/11 | Graphite | 64.03 | 0.1 | 2.85 | 0.01 |  | 0.36 | 0.12 |  |  | 0.03 | 28.64 | 1.92 |  |  | 0.74 | 0.12 | [9 empty] | 1.5389 | 0 |  |  | 1.96 |  | 99.58 | Metal_1_wt_elements Si: 12.43; Metal_1_wt_elements Ti: 0.01; Metal_1_wt_elements Cr: 0.19; Metal_1_wt_elements Fe: 78.75; Metal_1_wt_elements Ni: 5.11; Metal_1_wt_elements O: 0.44; Metal_1_wt_elements C: 2.04; Metal_1_wt_elements S: 1.01 | 97.96
1210 |  |  |  |  | 47 | 5 | 2073.15 | 1800 |  | 2 |  | IW | -5.5 |  |  | gls, opx, metal, sulf-liq | Multi-Anvil | Cr-doped MgO Octahedra, stepped LaCrO3 furnaces, 18/11 | Graphite | 63.07 | 0.05 | 2.7 | 0.03 |  | 0.48 | 0.17 |  |  | 0.01 | 28.82 | 1.79 |  |  | 1.09 | 0.12 | [9 empty] | 4.0306 | 0 |  |  | 2.04 |  | 98.9 | Metal_1_wt_elements Si: 10.11; Metal_1_wt_elements Ti: 0.01; Metal_1_wt_elements Cr: 0.26; Metal_1_wt_elements Fe: 81.18; Metal_1_wt_elements Ni: 4.25; Metal_1_wt_elements O: 0; Metal_1_wt_elements C: 3.3; Metal_1_wt_elements S: 0.85 | 96.7
1212 |  |  |  |  | 47 | 5 | 2123.15 | 1850 |  | 3 |  | IW | -5.3 |  |  | gls, opx, metal, sulf-liq | Multi-Anvil | Cr-doped MgO Octahedra, stepped LaCrO3 furnaces, 18/11 | Graphite | 66.17 | 0.12 | 4.25 | 0.03 |  | 0.46 | 0.19 |  |  | 0.01 | 21.24 | 3.41 |  |  | 1.67 | 0.28 | [9 empty] | 7.0718 | 0 |  |  | 1.35 |  | 98.07 | Metal_1_wt_elements Si: 8.43; Metal_1_wt_elements Ti: 0.01; Metal_1_wt_elements Cr: 0.34; Metal_1_wt_elements Fe: 80.26; Metal_1_wt_elements Ni: 5.14; Metal_1_wt_elements O: 0; Metal_1_wt_elements C: 4.49; Metal_1_wt_elements S: 1.29 | 95.51
H151 |  |  |  |  | 48 | 1 | 1723.15 | 1450 |  | 1.6667 |  | IW | -5.8 |  |  | gls, mtl, qtz, px, MgFeCa-S | piston cylinder | BaCO3 | Graphite | 49.55 |  |  | 0 |  | 0.13 | 0 |  |  |  | 25.38 | 5.92 |  |  | 0.09 | [10 empty] | 0 | 0 |  |  | 9.74 |  | 99.46 | Metal_1_wt_elements Si: 22.61; Metal_1_wt_elements Cr: 0.05; Metal_1_wt_elements Fe: 75.3; Metal_1_wt_elements Ni: 0.03; Metal_1_wt_elements V: 0.46; Metal_1_wt_elements C: 0; Metal_1_wt_elements S: 0.07; Metal_1_wt_elements Ag: 0.25 | 99.01
H162 |  |  |  |  | 48 | 1 | 1623.15 | 1350 |  | 6.1667 |  | IW | -4.3 |  |  | gls, mtl, FeS, qtz, px, MgFeCa-S | piston cylinder | BaCO3 | Graphite | 57.5 |  |  | 0 |  | 0.65 | 0 |  |  |  | 22.73 | 4.73 |  |  | 0.91 | [10 empty] | 0 | 0 |  |  | 2.8 |  | 99.22 | Metal_1_wt_elements Si: 10.3; Metal_1_wt_elements Cr: 0.01; Metal_1_wt_elements Fe: 85.13; Metal_1_wt_elements Ni: 0.04; Metal_1_wt_elements V: 0.06; Metal_1_wt_elements C: 0; Metal_1_wt_elements S: 0.33; Metal_1_wt_elements Ag: 0.51 | 97.08
H160 |  |  |  |  | 48 | 1 | 1773.15 | 1500 |  | 1.8333 |  | IW | -4.85 |  |  | gls, mtl, FeS, qtz, px, MgFeCa-S | piston cylinder | BaCO3 | Graphite | 54.14 |  |  | 0.0004 |  | 0.45 | 0.02 |  |  |  | 28.09 | 3.8 |  |  | 0.22 | [10 empty] | 0 | 0 |  |  | 7.81 |  | 99.85 | Metal_1_wt_elements Si: 9.89; Metal_1_wt_elements Cr: 0.04; Metal_1_wt_elements Fe: 85.25; Metal_1_wt_elements Ni: 0.13; Metal_1_wt_elements V: 0.12; Metal_1_wt_elements C: 1.42; Metal_1_wt_elements S: 0.52; Metal_1_wt_elements Ag: 0.65 | 99.27
H242 -slow cool |  |  |  |  | 48 | 1 | 1573.15 | 1300 |  | 2.5 |  | IW | -5 |  |  | gls, mtl,px, MgFeCa-S | piston cylinder | BaCO3 | Graphite | 55.9 |  |  | 0 |  | 0.42 | 0 |  |  |  | 10.45 | 9.15 |  |  | 0.95 | [10 empty] | 0 | 0 |  |  | 4.41 |  | 98.94 | Metal_1_wt_elements Si: 8.9; Metal_1_wt_elements Cr: 0; Metal_1_wt_elements Fe: 87.3; Metal_1_wt_elements Ni: 2.45; Metal_1_wt_elements V: 0; Metal_1_wt_elements C: 0; Metal_1_wt_elements S: 0.57; Metal_1_wt_elements Ag: 0 | 99.22
H170 -slow cool |  |  |  |  | 48 | 1 | 1673.15 | 1400 |  | 2.0833 |  | IW | -6.2 |  |  | gls, mtl,px, MgFeCa-S | piston cylinder | BaCO3 | Graphite | 49.11 |  |  | 0 |  | 0.19 | 0 |  |  |  | 20.64 | 9.54 |  |  | 0.69 | [10 empty] | 0 | 0 |  |  | 7.4 |  | 99.14 | Metal_1_wt_elements Si: 8.22; Metal_1_wt_elements Cr: 0.05; Metal_1_wt_elements Fe: 85.5; Metal_1_wt_elements Ni: 1.57; Metal_1_wt_elements V: 0.27; Metal_1_wt_elements C: 2.29; Metal_1_wt_elements S: 0.53; Metal_1_wt_elements Ag: 1.02 | 100.2
H161 |  |  |  |  | 48 | 1 | 1973.15 | 1700 |  | 0.75 |  | IW | -4.3 |  |  | gls, mtl, FeS | piston cylinder | BaCO3 | Graphite | 58.58 |  |  | 0 |  | 0.27 | 0.2 |  |  |  | 29.66 | 2.76 |  |  | 0.24 | [10 empty] | 0 | 0 |  |  | 5.37 |  | 100.27 | Metal_1_wt_elements Si: 7.9; Metal_1_wt_elements Cr: 0.01; Metal_1_wt_elements Fe: 85.1; Metal_1_wt_elements Ni: 2.3; Metal_1_wt_elements V: 0.06; Metal_1_wt_elements C: 0; Metal_1_wt_elements S: 0.34; Metal_1_wt_elements Ag: 0.66 | 97.22
H241 -slow cool |  |  |  |  | 48 | 1 | 1823.15 | 1550 |  | 1.1333 |  | IW | -5.9 |  |  | gls, mtl, FeS, MgFeCa-S | piston cylinder | BaCO3 | Graphite | 57.72 |  |  | 0 |  | 0.15 | 0 |  |  |  | 28.78 | 3.61 |  |  | 0 | [10 empty] | 0 | 0 |  |  | 4.77 |  | 98.88 | Metal_1_wt_elements Si: 6.04; Metal_1_wt_elements Cr: 0.07; Metal_1_wt_elements Fe: 90.01; Metal_1_wt_elements Ni: 1.04; Metal_1_wt_elements V: 0.19; Metal_1_wt_elements C: 2.8; Metal_1_wt_elements S: 0.45; Metal_1_wt_elements Ag: 0 | 100.7
284 |  |  |  |  | 49 | 0.0001 | 1773.15 | 1500 |  | 4 |  | IW | -4.39 |  |  | gls, mtl, P-rich metal | Evacuated sealed silica tube in CO-CO2 flow in 1-atm furnace |  | Graphite crucible | 54.7 | 0.15 | 3.29 | 0 |  | 0.12 | 0.43 |  |  |  | 38.1 | 2.37 |  |  | 0 | 0 | 0 | [8 empty] | 0 | 0 |  |  | 4.47 |  | 101.58 | Metal_1_wt_elements Si: 15.1; Metal_1_wt_elements Cr: 0.78; Metal_1_wt_elements Fe: 78.9; Metal_1_wt_elements Co: 0.23; Metal_1_wt_elements Ni: 4.03; Metal_1_wt_elements P: 0.14; Metal_1_wt_elements C: 0; Metal_1_wt_elements S: 0
269 |  |  |  |  | 49 | 0.0001 | 1673.15 | 1400 |  | 24 |  | IW | -4.77 |  |  | gls, mtl, C-bearing metal, FeS, FeMnMgCa-S, ol, px | Evacuated sealed silica tube in CO-CO2 flow in 1-atm furnace |  | Graphite crucible | 52.4 | 0.16 | 13.7 | 0 |  | 0.32 | 0.19 |  |  |  | 19.5 | 11.3 |  |  | 0 | 0 | 0 | [8 empty] | 0 | 0 |  |  | 4.14 |  | 99.68 | Metal_1_wt_elements Si: 5.41; Metal_1_wt_elements Cr: 0.16; Metal_1_wt_elements Fe: 87.2; Metal_1_wt_elements Co: 0.31; Metal_1_wt_elements Ni: 6.9; Metal_1_wt_elements P: 0.14; Metal_1_wt_elements C: 0; Metal_1_wt_elements S: 0
261 |  |  |  |  | 49 | 0.0001 | 1473.15 | 1200 |  | 24 |  | IW | -5.68 |  |  | gls, mtl, P-rich metal, C-bearing metal, FeS, FeMnMgCa-S, px, cpx, sil | Evacuated sealed silica tube in CO-CO2 flow in 1-atm furnace |  | Graphite crucible | 67.2 | 0 | 14 | 0 |  | 0.55 | 0 |  |  |  | 6.48 | 6.79 |  |  | 2.31 | 0.46 | 0 | [8 empty] | 0 | 0 |  |  | 1.28 |  | 98.55 | Metal_1_wt_elements Si: 5.16; Metal_1_wt_elements Cr: 0.07; Metal_1_wt_elements Fe: 87.6; Metal_1_wt_elements Co: 0.35; Metal_1_wt_elements Ni: 6.65; Metal_1_wt_elements P: 0.19; Metal_1_wt_elements C: 0; Metal_1_wt_elements S: 0
262 |  |  |  |  | 49 | 0.0001 | 1698.15 | 1425 |  | 20 |  | IW | -4.67 |  |  | gls, mtl, C-bearing metal, FeS, FeMnMgCa-S, ol, px | Evacuated sealed silica tube in CO-CO2 flow in 1-atm furnace |  | Graphite crucible | 52.7 | 0.21 | 13.5 | 0 |  | 0.25 | 0.12 |  |  |  | 19.1 | 11.7 |  |  | 0 | 0 | 0 | [8 empty] | 0 | 0 |  |  | 4.36 |  | 99.77 | Metal_1_wt_elements Si: 5.11; Metal_1_wt_elements Cr: 0.34; Metal_1_wt_elements Fe: 86.3; Metal_1_wt_elements Co: 0.29; Metal_1_wt_elements Ni: 6.04; Metal_1_wt_elements P: 0.13; Metal_1_wt_elements C: 0; Metal_1_wt_elements S: 0
278 |  |  |  |  | 49 | 0.0001 | 1573.15 | 1300 |  | 24 |  | IW | -5.19 |  |  | gls, mtl, P-rich metal, C-bearing metal, FeS, FeMnMgCa-S, px, sil | Evacuated sealed silica tube in CO-CO2 flow in 1-atm furnace |  | Graphite crucible | 59.3 | 0 | 13.9 | 0.09 |  | 0.5 | 0.07 |  |  |  | 14.3 | 9.73 |  |  | 0.23 | 0.08 | 0 | [8 empty] | 0 | 0 |  |  | 2.12 |  | 99.21 | Metal_1_wt_elements Si: 4.69; Metal_1_wt_elements Cr: 0.19; Metal_1_wt_elements Fe: 87; Metal_1_wt_elements Co: 0.37; Metal_1_wt_elements Ni: 6.51; Metal_1_wt_elements P: 0.12; Metal_1_wt_elements C: 0; Metal_1_wt_elements S: 0
Fb841 |  |  |  |  | 50 | 4 | 1873 | 1600 |  | 0.5 |  | IW | -3.61 |  |  | gls, mtl | Multi-Anvil | MA cell | Graphite in Pt | 61.61 | 2.13 | 13.81 |  |  | 2.9 |  | 0.02 |  | 0.01 | 4.87 | 9.24 |  |  | 2.79 | 0.47 | 0.02 | [8 empty] | 0 | 0.58 |  |  |  |  | 97.85 | Metal_1_wt_elements Si: 0.14; Metal_1_wt_elements Fe: 93.06; Metal_1_wt_elements Pt: 0.26; Metal_1_wt_elements P: 1.04 | 94.5
G526-10S-17.5Si |  |  |  |  | 51 | 2 | 1873 | 1600 |  | 2 |  | IW | -4.91 |  |  | gls, mtl | Non-end loaded piston cylinder | BaCO3/MgO stated in both relevant feeder papers (Grewal et al. 2019a & 2019b) | Graphite | 63.7689 | 0.0064 | 14.1215 | 0.0047 |  | 0.38815 | 0.15325 |  |  | 0.01435 | 8.1085 | 10.0048 |  |  | 2.1814 | 0.11505 | 0.0082 | [8 empty] | 0.02968 | 0 |  |  | 0.85044 |  | 101.2198 | Metal_1_wt_elements Si: 2.481; Metal_1_wt_elements Fe: 85.9738; Metal_1_wt_elements Ni: 5.7724; Metal_1_wt_elements O: 0.36737; Metal_1_wt_elements C: 3.5194; Metal_1_wt_elements S: 2.7204 | 100.8344
G526-0S-17.5Si |  |  |  |  | 51 | 2 | 1873 | 1600 |  | 2 |  | IW | -3.89 |  |  | gls, mtl | Non-end loaded piston cylinder | BaCO3/MgO stated in both relevant feeder papers (Grewal et al. 2019a & 2019b) | Graphite | 61.5169 | 0.0051875 | 14.434 | 0.009875 |  | 1.0301 | 0.19719 |  |  | 0.01975 | 8.4014 | 10.4428 |  |  | 2.1171 | 0.10638 | 0.0066875 | [8 empty] | 0.02968 | 0 |  |  | 0.0043302 |  | 99.5825 | Metal_1_wt_elements Si: 2.3916; Metal_1_wt_elements Fe: 88.184; Metal_1_wt_elements Ni: 5.6048; Metal_1_wt_elements O: 0.1575; Metal_1_wt_elements C: 4.4764; Metal_1_wt_elements S: 0.051688 | 100.866
G554-0S-17.5Si |  |  |  |  | 51 | 3 | 2073 | 1800 |  | 0.5 |  | IW | -4.17 |  |  | gls, mtl | Non-end loaded piston cylinder | BaCO3/MgO stated in both relevant feeder papers (Grewal et al. 2019a & 2019b) | Graphite | 63.511 | 0.0038776 | 14.0574 | 0.006 |  | 0.8019 | 0.16863 |  |  | 0.015796 | 7.9164 | 9.8901 |  |  | 1.6166 | 0.10665 | 0.0071633 | [8 empty] | 0.071451 | 0 |  |  | 0.032522 |  | 100.8571 | Metal_1_wt_elements Si: 2.2955; Metal_1_wt_elements Fe: 87.1803; Metal_1_wt_elements Ni: 5.6933; Metal_1_wt_elements O: 0.15499; Metal_1_wt_elements C: 4.7766; Metal_1_wt_elements S: 0.16669 | 100.2673
G525-0S-17.5Si |  |  |  |  | 51 | 3 | 1873 | 1600 |  | 2 |  | IW | -4.72 |  |  | gls, mtl | Non-end loaded piston cylinder | BaCO3/MgO stated in both relevant feeder papers (Grewal et al. 2019a & 2019b) | Graphite | 64.5037 | 0.0037576 | 13.9308 | 0.005303 |  | 0.393 | 0.17142 |  |  | 0.020636 | 8.0905 | 9.9591 |  |  | 1.5606 | 0.10742 | 0.0073939 | [8 empty] | 0.029313 | 0 |  |  | 0.012281 |  | 100.4625 | Metal_1_wt_elements Si: 1.8323; Metal_1_wt_elements Fe: 86.9459; Metal_1_wt_elements Ni: 5.7908; Metal_1_wt_elements O: 0.032706; Metal_1_wt_elements C: 4.8658; Metal_1_wt_elements S: 0.11 | 99.6175
G525-10S-17.5Si |  |  |  |  | 51 | 3 | 1873 | 1600 |  | 2 |  | IW | -4.74 |  |  | gls, mtl | Non-end loaded piston cylinder | BaCO3/MgO stated in both relevant feeder papers (Grewal et al. 2019a & 2019b) | Graphite | 63.2487 | 0.010125 | 14.0558 | 0.0055 |  | 0.31181 | 0.14491 |  |  | 0.01625 | 8.2493 | 10.1761 |  |  | 2.0052 | 0.11703 | 0.0078438 | [8 empty] | 0.032977 | 0 |  |  | 0.77446 |  | 100.6302 | Metal_1_wt_elements Si: 1.8098; Metal_1_wt_elements Fe: 84.4936; Metal_1_wt_elements Ni: 5.1941; Metal_1_wt_elements O: 0.79038; Metal_1_wt_elements C: 4.349; Metal_1_wt_elements S: 2.0858 | 98.7241
MA214-0S_17.5Si |  |  |  |  | 51 | 6 | 2073 | 1800 |  | 0.25 |  | IW | -2.77 |  |  | gls, mtl | Multi-Anvil |  | Graphite | 64.49 | 0.00368 | 13.4505 | 0.00784 |  | 1.1494 | 0.1614 |  |  | 0.0194 | 7.6292 | 9.9216 |  |  | 1.9178 | 0.10304 | 0.00572 | [8 empty] | 0.049832 | 0 |  |  | 0.018688 |  | 101.8483 | Metal_1_wt_elements Si: 1.744; Metal_1_wt_elements Fe: 87.4074; Metal_1_wt_elements Ni: 5.7851; Metal_1_wt_elements O: 0.34018; Metal_1_wt_elements C: 5.3307; Metal_1_wt_elements S: 0.213 | 100.8203
MA213-0S_17.5Si |  |  |  |  | 51 | 4.5 | 2073 | 1800 |  | 0.25 |  | IW | -2.92 |  |  | gls, mtl | Multi-Anvil |  | Graphite | 62.7115 | 0.00456 | 13.7126 | 0.00468 |  | 1.1857 | 0.16284 |  |  | 0.01856 | 7.7213 | 9.7058 |  |  | 1.4812 | 0.10592 | 0.00876 | [8 empty] | 0.069985 | 0 |  |  | 0.022544 |  | 99.3024 | Metal_1_wt_elements Si: 1.3825; Metal_1_wt_elements Fe: 86.5372; Metal_1_wt_elements Ni: 5.364; Metal_1_wt_elements O: 0.91078; Metal_1_wt_elements C: 4.6708; Metal_1_wt_elements S: 0.2078 | 99.0731
G526-0S-12.5Si |  |  |  |  | 51 | 2 | 1873 | 1600 |  | 2 |  | IW | -2.13 |  |  | gls, mtl | Non-end loaded piston cylinder | BaCO3/MgO stated in both relevant feeder papers (Grewal et al. 2019a & 2019b) | Graphite | 61.4671 | 0.0050667 | 14.2791 | 0.0066 |  | 1.1057 | 0.2044 |  |  | 0.023 | 8.2795 | 10.4175 |  |  | 2.1617 | 0.11147 | 0.0038 | [8 empty] | 0.044703 | 0 |  |  | 0.0043252 |  | 99.3173 | Metal_1_wt_elements Si: 0.27757; Metal_1_wt_elements Fe: 89.2514; Metal_1_wt_elements Ni: 5.7088; Metal_1_wt_elements O: 0.19757; Metal_1_wt_elements C: 4.663; Metal_1_wt_elements S: 0.033714 | 100.4593
G525-0S-12.5Si |  |  |  |  | 51 | 3 | 1873 | 1600 |  | 2 |  | IW | -4.02 |  |  | gls, mtl | Non-end loaded piston cylinder | BaCO3/MgO stated in both relevant feeder papers (Grewal et al. 2019a & 2019b) | Graphite | 62.3923 | 0.0023 | 14.2755 | 0.0065333 |  | 0.91203 | 0.20113 |  |  | 0.019533 | 8.3494 | 10.4872 |  |  | 1.8457 | 0.1068 | 0.0095333 | [8 empty] | 0.044336 | 0 |  |  | 0.0024963 |  | 100.1056 | Metal_1_wt_elements Si: 0.26005; Metal_1_wt_elements Fe: 88.7853; Metal_1_wt_elements Ni: 5.6692; Metal_1_wt_elements O: 0.16326; Metal_1_wt_elements C: 4.5577; Metal_1_wt_elements S: 0.032211 | 99.9615
G457-N-06 |  |  |  |  | 51 | 2 | 2073 | 1800 |  | 0.5 |  | IW | -2.82 |  |  | gls, mtl | Non-end loaded piston cylinder | BaCO3/MgO stated in both relevant feeder papers (Grewal et al. 2019a & 2019b) | Graphite | 57.2063 | 0.72008 | 15.6776 | 0.012333 |  | 3.6138 | 0.20083 |  |  | 0.0185 | 8.4748 | 10.7938 |  |  | 2.5643 | 0.10008 | 0.0080833 | [8 empty] | 0.10992 | 0.40411 |  |  | 0 |  | 100.5811 | Metal_1_wt_elements Si: 0.23239; Metal_1_wt_elements Fe: 89.317; Metal_1_wt_elements Ni: 4.44; Metal_1_wt_elements O: 0.13; Metal_1_wt_elements C: 3.9519; Metal_1_wt_elements S: 0.01 | 99.47
G554-0S-12.5Si |  |  |  |  | 51 | 3 | 2073 | 1800 |  | 0.5 |  | IW | -3.43 |  |  | gls, mtl | Non-end loaded piston cylinder | BaCO3/MgO stated in both relevant feeder papers (Grewal et al. 2019a & 2019b) | Graphite | 60.5533 | 0.00556 | 14.4575 | 0.00816 |  | 1.8786 | 0.1952 |  |  | 0.01492 | 8.3089 | 10.2923 |  |  | 2.0161 | 0.10992 | 0.00736 | [8 empty] | 0.050932 | 0 |  |  | 0.010992 |  | 100.1826 | Metal_1_wt_elements Si: 0.20518; Metal_1_wt_elements Fe: 87.7985; Metal_1_wt_elements Ni: 5.6284; Metal_1_wt_elements O: 0; Metal_1_wt_elements C: 4.7772; Metal_1_wt_elements S: 0.19264 | 99.0048
MA213_0S_12.5Si |  |  |  |  | 51 | 4.5 | 2073 | 1800 |  | 0.25 |  | IW | -2.44 |  |  | gls, mtl | Multi-Anvil |  | Graphite | 58.859 | 0.0082 | 14.2597 | 0.010733 |  | 3.2724 | 0.19627 |  |  | 0.013533 | 7.7637 | 10.1221 |  |  | 1.886 | 0.11007 | 0.0044667 | [8 empty] | 0.071451 | 0.87245 |  |  | 0.010693 |  | 98.3267 | Metal_1_wt_elements Si: 0.19614; Metal_1_wt_elements Fe: 88.4471; Metal_1_wt_elements Ni: 5.5615; Metal_1_wt_elements O: 0.16925; Metal_1_wt_elements C: 4.5467; Metal_1_wt_elements S: 0.15729 | 99.8159
G522-0S |  |  |  |  | 51 | 1 | 1873 | 1600 |  | 2 |  | IW | -3 |  |  | gls, mtl | Non-end loaded piston cylinder | BaCO3/MgO stated in both relevant feeder papers (Grewal et al. 2019a & 2019b) | Graphite | 58.643 | 0.0038235 | 15.425 | 0.018824 |  | 2.8029 | 0.22135 |  |  | 0.014235 | 9.0302 | 11.2875 |  |  | 2.5431 | 0.14571 | 0.010353 | [8 empty] | 0.083909 | 0 |  |  | 0.006125 |  | 100.4135 | Metal_1_wt_elements Si: 0.12913; Metal_1_wt_elements Fe: 88.6417; Metal_1_wt_elements Ni: 4.6159; Metal_1_wt_elements O: 0.47837; Metal_1_wt_elements C: 4.7428; Metal_1_wt_elements S: 0.071875 | 99.0963
MA147-N07 |  |  |  |  | 51 | 4 | 2073 | 1800 |  | 0.25 |  | IW | -2.33 |  |  | gls, mtl | Non-end loaded piston cylinder | BaCO3/MgO stated in both relevant feeder papers (Grewal et al. 2019a & 2019b) | Graphite | 55.9059 | 0.69361 | 15.4051 | 0.012778 |  | 6.4521 | 0.18294 |  |  | 0.022833 | 8.9929 | 9.8222 |  |  | 2.4051 | 0.106 | 0.0085556 | [8 empty] | 0.27408 | 0.90368 |  |  | 0 |  | 101.8311 | Metal_1_wt_elements Si: 0.12; Metal_1_wt_elements Fe: 88.23; Metal_1_wt_elements Ni: 4.32; Metal_1_wt_elements O: 0.17; Metal_1_wt_elements C: 3.98; Metal_1_wt_elements S: 0 | 98.7
MA214-0S_12.5Si |  |  |  |  | 51 | 6 | 2073 | 1800 |  | 0.25 |  | IW | -2.13 |  |  | gls, mtl | Multi-Anvil |  | Graphite | 60.0671 | 0.00604 | 13.9888 | 0.01532 |  | 3.7638 | 0.18048 |  |  | 0.02408 | 7.7572 | 10.3533 |  |  | 1.9094 | 0.10808 | 0.0084 | [8 empty] | 0.045069 | 0.66103 |  |  | 0.007424 |  | 99.7721 | Metal_1_wt_elements Si: 0.10779; Metal_1_wt_elements Fe: 87.7567; Metal_1_wt_elements Ni: 5.6355; Metal_1_wt_elements O: 0.31797; Metal_1_wt_elements C: 4.9224; Metal_1_wt_elements S: 0.1935 | 99.8828
SiWMA1 |  |  |  |  | 52 | 5 | 2240 | 1967 |  | 0.033333 |  | IW | -3.95 |  |  | gls | Multi-Anvil | 14/8 assembly w/WC anvils and stepped LaCrO3 furnace | Graphite | 63.5609 |  | 4.2508 | 0.023677 | 0.010526 | 0.8105 | 0.22209 | 0.0051926 |  | 0.0013286 | 29.1695 | 2.6444 | [8 empty] | 0.0013589 | 0.020514 |  |  |  | 0 | 0.03 |  |  |  |  | 100.66 | Metal_1_wt_elements Si: 8.68; Metal_1_wt_elements Cr: 0.2018; Metal_1_wt_elements Fe: 76.72; Metal_1_wt_elements Mn: 0.1236; Metal_1_wt_elements Co: 3.56; Metal_1_wt_elements Ni: 8.06; Metal_1_wt_elements Nb: 0.1634; Metal_1_wt_elements Ta: 0.1565; Metal_1_wt_elements V: 0.1492; Metal_1_wt_elements C: 2.99
SiWMA2 |  |  |  |  | 52 | 5 | 2240 | 1967 |  | 0.033333 |  | IW | -4.05 |  |  | gls | Multi-Anvil | 14/8 assembly w/WC anvils and stepped LaCrO3 furnace | Graphite | 62.4057 |  | 4.8743 | 0.019731 | 0.0080396 | 0.73331 | 0.22067 | 0.0033413 |  | 0.0010804 | 29.7997 | 2.8262 | [8 empty] | 0.0011186 | 0.017705 |  |  |  | 0 | 0.07575 |  |  |  |  | 100.89 | Metal_1_wt_elements Si: 7.8; Metal_1_wt_elements Cr: 0.1838; Metal_1_wt_elements Fe: 77.23; Metal_1_wt_elements Mn: 0.117; Metal_1_wt_elements Co: 3.34; Metal_1_wt_elements Ni: 8.38; Metal_1_wt_elements Nb: 0.1177; Metal_1_wt_elements Ta: 0.1295; Metal_1_wt_elements V: 0.1226; Metal_1_wt_elements C: 3.24
SiWMA8 |  |  |  |  | 52 | 20 | 2775 | 2502 |  | 0.033333 |  | IW | -3.56 |  |  | gls | Multi-Anvil | 10/4 assembly w/WC anvils and stepped LaCrO3 furnace | Graphite | 51.067 |  | 4.5909 | 0.052032 | 0.03413 | 0.88769 | 0.25528 | 0.031032 |  | 0.046959 | 37.5108 | 1.2033 | [8 empty] | 0.0071524 | 0.053482 |  |  |  | 0 | 0.04 |  |  |  |  | 95.65 | Metal_1_wt_elements Si: 5.1; Metal_1_wt_elements Cr: 0.7217; Metal_1_wt_elements Fe: 77.62; Metal_1_wt_elements Mn: 0.5051; Metal_1_wt_elements Co: 3.26; Metal_1_wt_elements Ni: 8.7; Metal_1_wt_elements V: 0.397; Metal_1_wt_elements C: 5.43
WMA31 |  |  |  |  | 52 | 15 | 2200 | 1927 |  | 0.033333 |  | IW | -1.48 |  |  | q-xtals | Multi-Anvil | 10/4 assembly w/WC anvils and stepped LaCrO3 furnace | Graphite | 32.3474 |  | 6.9713 | 0 | 0.22331 | 17.7667 | 0.27271 | 0.31407 |  | 0.26063 | 34.7414 | 1.679 | [8 empty] | 0 | 0.20098 |  |  |  | 0 | 0.11 |  |  |  |  | 93.66 | Metal_1_wt_elements Si: 0.12; Metal_1_wt_elements Fe: 77.82; Metal_1_wt_elements Co: 3.33; Metal_1_wt_elements Ni: 8.84; Metal_1_wt_elements C: 10.02